## MD
HFC3100D_MD(Main Display B/D)
22.04.29
Item | 심볼 | Part | 수량 | 비고
0 | PCB | HFC3100D_Main LCD Display_220425_Rev2_0 | 1
1 | C1,C4,C5,C6,C7, C8,C9,C10,C11,C12, C18,C19, BC1, BC2 | 104/2012/50V | 14
2 | BT1 | 1F/5.5V | 1
3 | BZ1 | ALP1205S | 1
4 | CN1 | HC16401 | 1
5 | CN2 | 5267-5P | 1
6 | C2,C3 | 30P/2012/50V | 2
7 | C13,C14,C15,C16 | 105/2012/50V | 4
8 | C17 | 10uF/50V/5pi/DIP | 1
9 | D1,D2,D3,D4,D5, D6,D7,D8,D9,D10, D12,D13,D14,D15 | LED/3pi/GRN | 14
10 | D11 | LED/3pi/RED | 1
11 | D16 | LED1/3PI/GRN | 1
12 | EC1 | 47uF/25V/5pi/DIP | 1
13 | J1 | 53258-5P | 1
14 | J2 | 53258-2P | 1
15 | Q1,Q2 | MMBT2222A/SOT-23 | 2
16 | RESET | TACT-4mm | 1
17 | R1 | 4.7K/3216/J | 1
18 | R2 | N.C | 1
19 | R3,R7,R34 | 10K/3216/J | 3
20 | R4 | 10/0.5W/DIP | 1
21 | R5,R10,R33,R35,R36 ,R37,R38,R39,R40,R42 | 1K/3216/J | 10
22 | R6 | 470R/3216/J | 1
23 | R8,R9,R14,R30,R31, R32 | 2K/3216/J | 6
24 | R11,R13 | 560R/3216/J | 2
25 | R12 | 120R/3216/J | 1
26 | R15,R16,R17,R18,R19, R20,R21,R22,R23,R24, R25,R26,R27,R28,R29, R41 | 820R/3216/J | 16
27 | SW1,SW2,SW3,SW4,SW5, SW6,SW7 | TACT-12mm | 7
28 | TP1,TP2,TP3,TP4,TP5, TP6,TP7,TP8 | TP | 8
29 | U1 | HT7033A/TO-92 | 1
30 | U2 | dsPIC33CH128MP506T-I_PT(64P) | 1
31 | U3 | SP3232EBET/WSOIC-16 | 1
32 | U4 | SN65HVD485ED | 1
33 | U5 | DS1302SN SOIC | 1
34 | U6 | AT24C64D SOIC | 1
35 | U7 | 74HC4050AF SOP16 | 1
36 | Y1 | XTAL-8MHz ATS | 1
37 | Y2 | XTAL-32.768KHz | 1