## MD(DSPIC33CH128MP506)_DC125V(22
Main LCD Display Revised: Tuesday, June 07, 2022
Revision: 1.0
Bill Of Materials June 7,2022 10:02:44 | Page1
Item | Quantity | Reference | Part
______________________________________________
1 | 14 | C1,BC1,BC2,C4,C5, C6,C7,C8,C9,C10, C11,C12,C18,C19 | 104/2012/50V
2 | 1 | BT1 | 1F/5.5V
3 | 1 | BZ1 | ALP1205S
4 | 1 | CN1 | HC16401
5 | 1 | CN2 | 5267-5P
6 | 2 | C2,C3 | 30P/2012/50V
7 | 4 | C13,C14,C15,C16 | 105/2012/50V
8 | 1 | C17 | 10uF/50V/5pi/DIP
9 | 14 | D1,D2,D3,D4,D5, D6,D7,D8,D9,D10, D12,D13,D14,D15 | LED/3pi/GRN
10 | 1 | D11 | LED/3pi/RED
11 | 1 | D16 | LED1/3PI/GRN
12 | 1 | EC1 | 47uF/25V/5pi/DIP
13 | 1 | J1 | 53258-5P
14 | 1 | J2 | 53258-2P
15 | 2 | Q1,Q2 | MMBT2222A/SOT-23
16 | 1 | RESET | TACT-4mm
17 | 1 | R1 | 4.7K/3216/J
18 | 1 | R2 | N.C
19 | 3 | R3,R7,R34 | 10K/3216/J
20 | 1 | R4 | 10/0.5W/DIP
21 | 10 | R5,R10,R33,R35,R36, R37,R38,R39,R40,R42 | 1K/3216/J
22 | 1 | R6 | 470R/3216/J
23 | 6 | R8,R9,R14,R30,R31, R32 | 2K/3216/J
24 | 2 | R11,R13 | 560R/3216/J
25 | 1 | R12 | 120R/3216/J
26 | 16 | R15,R16,R17,R18,R19, R20,R21,R22,R23,R24, R25,R26,R27,R28,R29, R41 | 820R/3216/J
27 | 7 | SW1,SW2,SW3,SW4,SW5, SW6,SW7 | TACT-12mm
28 | 9 | TP1,TP2,TP3,TP4,TP5, TP6,TP7,TP8,TP9 | TP
29 | 1 | U1_O | HT7033A/TO-92
30 | 1 | U2 | dsPIC33CH128MP506T-I_PT(64P)
31 | 1 | U3 | SP3232EBET/WSOIC-16
32 | 1 | U4 | MAX3485CAS/SO8
33 | 1 | U5 | DS1302SN/SOIC
34 | 1 | U6 | AT24C64D/SOIC
35 | 1 | U7 | 74HC4050AF/SOP16
36 | 1 | Y1 | XTAL-8MHz
37 | 1 | Y2 | XTAL-32.768KHz