## RD(DSPIC33CH128MP506)_DC125V(22
MODULE LCD Display B/D Revised: Tuesday, June 07, 2022
Revision: 1.1
Bill Of Materials June 7,2022 10:02:58 | Page1
Item | Quantity | Reference | Part
______________________________________________
1 | 1 | BT1 | 1F/5.5V/DIP
2 | 1 | BZ1 | ALP1205S
3 | 1 | CN1 | 5267-5P
4 | 7 | C1,C2,C3,C4,C14, C15,C16 | 105/2012/50V
5 | 4 | C5,C8,C9,C10 | 47uF/25V/5pi/DIP
6 | 1 | C6 | 10uF/50V/5pi/DIP
7 | 15 | C7,C17,C18,C19,C20, C21,C22,C23,C24,C25, C29,C30,C31,C35,C37 | 104/2012/50V
8 | 3 | C11,C12,C13 | 22uF/25V/5pi/DIP
9 | 2 | C27,C28 | 30P/2012/50V
10 | 3 | C32,C33,C34 | C104/2012
11 | 2 | C36,C38 | 22uF/10V/5pi/SMD
12 | 6 | D1,D2,D3,D4,D5, D6 | 1N4007/DIP
13 | 3 | F1,F2,F3 | 1A/250V/HOLDER
14 | 1 | JP1 | JUMPER(*)
15 | 1 | J1 | 53258-4P
16 | 2 | J2,J4 | 53258-5P
17 | 1 | J3 | 53258-6P
18 | 2 | J5,J6 | 53258-2P
19 | 2 | J7,J8 | 53258-7P
20 | 1 | LCD1 | WG12864A
21 | 6 | LD1,LD3,LD5,LD6,LD7, LD8 | LED/3pi/G
22 | 1 | LD2 | LED/3pi/R
23 | 2 | Q1,Q2 | MMBT2222A/SOT-23
24 | 9 | R1,R2,R3,R4,R8, R18,R31,R34,R37 | 10K/3216/J
25 | 8 | R5,R9,R10,R11,R13, R14,R15,R16 | 470R/3216/J
26 | 1 | R6 | 680R/1W/DIP
27 | 8 | R7,R17,R24,R25,R26, R27,R28,R29 | 1K/3216/J
28 | 1 | R19 | 4.7K/3216/J
29 | 1 | R20 | N.C
30 | 4 | R21,R22,R23,R39 | 2K/3216/J
31 | 3 | R30,R33,R36 | 100K/3216/J
32 | 3 | R32,R35,R38 | 27K/3216/J
33 | 2 | R40,R41 | 62R/3216/J
34 | 6 | R42,R43,R44,R45,R46, R47 | 1K
35 | 4 | SW1,SW2,SW3,SW4 | TACT-12mm
36 | 1 | SW5 | TACT-4mm
37 | 4 | TP1,TP2,TP3,TP4 | TP
38 | 3 | T1,T2,T3 | HD41*20
39 | 1 | U1 | dsPIC33CH128MP506T-I_PT(64P)
40 | 1 | U2 | SP3232BET/WSOIC-16
41 | 1 | U3 | HT7027A/TO-92(미삽)
42 | 1 | U4 | MAX3051 SO
43 | 1 | U5 | DS1302SN SOIC
44 | 1 | U6 | AT24C64D SOIC
45 | 2 | U7,U8 | 74HC245/TSSOP
46 | 1 | U9 | LD1117IMP-3.3/SOT223
47 | 3 | VR1,VR2,VR3 | 3296X-203(VR20K)
48 | 3 | VR4,VR5,VR6 | 3296X-104(VR100K)
49 | 1 | VR7 | 3362/102/VR1K
50 | 1 | Y1 | XTAL-8MHz
51 | 1 | Y3 | XTAL-32.768KHz